## Sheet1
Range V/div[V]	Precision [mV]	V_FS[V]	K1	att_ bit	V-FET-max[mV]	V-vga-allowed[mV]	A2[dB]	A2 Vgain	V-dac-setting	D-DAC	VGAIN-HEX	VDAC-OUT	A3 [lin]	K2	Vin-ADC[mV]	Vin-ADC-err[%]
2,000	19,53	19,980	0,047	0	939,1	1382,07	3,21	-0,479	0,452	561	0231	1358,95	1,241	0,889	1499,6	0,0%
1,000	9,77	9,990	0,047	0	469,5	691,08	9,23	-0,174	1,216	1509	05E5	1358,86	1,241	0,889	1499,5	0,0%
0,500	4,88	4,995	0,047	0	234,8	345,57	15,25	0,132	1,980	2458	0999	1358,76	1,241	0,889	1499,4	0,0%
0,200	1,95	1,998	0,047	0	93,9	138,21	23,21	0,536	2,990	3711	0E7F	1358,95	1,241	0,889	1499,6	0,0%
0,100	0,98	0,999	0,953	1	952,1	1401,30	3,09	-0,485	0,437	542	021E	1358,84	1,241	0,889	1499,5	0,0%
0,050	0,49	0,500	0,953	1	476,0	700,70	9,11	-0,180	1,201	1490	05D2	1358,75	1,241	0,889	1499,4	0,0%
0,020	0,20	0,200	0,953	1	190,4	280,24	17,07	0,224	2,211	2744	0AB8	1358,93	1,241	0,889	1499,6	0,0%
0,010	0,10	0,100	0,953	1	95,2	140,13	23,09	0,530	2,975	3692	0E6C	1358,84	1,241	0,889	1499,5	0,0%
					max Vin-FET=700mV@3,7V supply

Analog input -->	K1 attenuator	----------->	Input-FET (A1)	---------->	VGA (A2)	---------->	Diff-Amp (A3)	---------->	K2 attenuator	------------>	ADC	-- Digital -->	FPGA <> FX2
	^				^								|
	att_bit (K1 select)				12-bit DAC	<---------------------------------------------------------------- Calibration -----------------------------------------------------------							PC